## 通用网络
发表日期 | 论文名 | 网络 | 结构图 | 创新 | 输入尺寸 | 指标 | 框架 | 备注

## 分类网络
发表日期 | 论文名 | 网络 | 结构图 | 创新 | 输入尺寸 | 指标 | 框架 | 备注

## 目标检测
发表日期 | 论文名 | 网络 | 结构图 | 创新 | 输入尺寸 | 指标 | 框架 | 备注
2015 | SSD: Single Shot MultiBox Detector | SSD
2015 | Spatial Pyramid Pooling in Deep Convolutional Networks for Visual Recognition | SPP

## 语义分割
发表日期 | 论文名 | 网络 | 结构图 | 创新 | 输入尺寸 | 指标 | 框架 | 备注
2017 | Pyramid Scene Parsing Network | PSPNet |  | PPM |  | accuracy 85.4% on PASCAL VOC 2012 accuracy 80.2% on Cityscapes | Pytorch: https://github.com/hszhao/semseg Caffe: https://github.com/hszhao/PSPNet | https://hszhao.github.io/projects/pspnet/index.html
2017 | Rethinking Atrous Convolution for Semantic Image Segmentation | DeepLabv3 |  | ASPP

## 模型参数量和计算量计算
模型参数量计算
参数量计算
卷积层的参数量
全链接层参数
计算量计算
FLOPs(Floating Point Operations)，浮点运算次数，用来衡量算法的时间复杂度
FLOPS(Floating Point Operations per Seconds)，单位时间浮点运算次数，用来衡量硬件计算性能。
卷积层的FLOPs
全链接层的FLOPs
𝑃𝑎𝑟𝑎𝑚𝑒𝑡𝑒𝑟=(𝑘_𝑤 × 𝑘_ℎ × 𝐶_𝑖𝑛+1) × 𝐶_𝑜𝑢𝑡
表示一个卷积核的权重数量, +1 表示偏置, 表示该层有个卷积核
𝑘_𝑤 × 𝑘_ℎ × 𝐶_𝑖𝑛表示一个卷积核的权重数量, +1 表示偏置, × 𝐶_𝑜𝑢𝑡表示该层有𝐶_𝑜𝑢𝑡个卷积核
𝑃𝑎𝑟𝑎𝑚𝑒𝑡𝑒𝑟=(𝑁_𝑖𝑛+1) × 𝑁_𝑜𝑢𝑡
表示输入的特征向量权重数量, +1 表示偏置, 表示输出的权重数量
𝑁_𝑖𝑛表示输入的特征向量权重数量, +1 表示偏置, 𝑁_𝑜𝑢𝑡 表示输出的权重数量
𝐹𝐿𝑂𝑃𝑠=[(〖 𝐶〗_𝑖𝑛 × 𝑘_𝑤 × 𝑘_ℎ )+ (〖 𝐶〗_𝑖𝑛 × 𝑘_𝑤 × 𝑘_ℎ − 1)+1] × 𝐶_𝑜𝑢𝑡 × 𝑤 × ℎ
𝑘_𝑤 和〖 𝑘〗_ℎ 分别表示卷积核的宽和高, 其中〖 𝐶〗_𝑖𝑛 × 𝑘_𝑤 × 𝑘_ℎ 表示乘法计算量
〖 𝐶〗_𝑖𝑛 × 𝑘_𝑤 × 𝑘_ℎ −1 表示加法计算量, +1表示偏置，𝐶_𝑜𝑢𝑡 × 𝑤 × ℎ 表示𝑓𝑒𝑎𝑡𝑢𝑟𝑒 𝑚𝑎𝑝的所有元素, 𝑤, ℎ 表示𝑓𝑒𝑎𝑡𝑢𝑟𝑒 𝑚𝑎𝑝的宽和高
在此处键入公式。
"在此处键入公式。"
神"经网络的前向传播": 𝑦= 𝑊^𝑇 × 𝑥+𝑏
𝐹𝐿𝑂𝑃𝑠=[ 𝐼𝑛+ (𝐼𝑛 − 1)+1] × 𝑂𝑢𝑡
𝐼𝑛和𝑂𝑢𝑡分别表示输入的特征数和输出的特征数
其中𝐼𝑛表示乘法运算量, 𝐼𝑛 −1 表示加法的运算量, +1 表示偏置

## 模型感受野计算
感受野计算